## Merkmalsdefinition
Name | Benennung | Datentyp | Merkmalswerte |  | Einheit
Vererbt
BK_PROJEKTNR | Projekt Nummer | Integer
BK_NETZSPANNUNGSTYP | Netzspannungs Typ | String | 3/400V 50/60Hz
3/200V/220V 50/60Hz (Japan)
3/600Y/347V 60Hz (Kanada) CSA-Verdrahtung
3/220V 60Hz (USA) UL-Verdrahtung
3/480Y/277V 60Hz (USA) UL-Verdrahtung
mm
BK_WERKSTLAENGEMIN | Werkstücklänge Minimum | Real
mm
BK_WERKSTLAENGEMAX | Werkstücklänge Maximum | Real
BK_WERKSTBREITEMIN | Werkstückbreite Minimum | Real |  |  | mm
BK_WERKSTBREITEMAX | Werkstückbreite Maximum | Real |  |  | mm
BK_WERKSTHOEHEMIN | Werkstückhöhe Minimum | Real |  |  | mm
BK_WERKSTHOEHEMAX | Werkstückhöhe Maximum | Real |  |  | mm
BK_WERKSTTOLERMIN | Werkstücktoleranz Minus | Real |  |  | mm
BK_WERKSTTOLERPLU | Werkstücktoleranz Plus | Real |  |  | mm
BK_SONDERLACK | Sonderlack | String | Ja
Nein
BK_SONDERLACKTYP | Sonderlack Typ | String | Zierstreifen in den Haubenklappen
Hauben inkl. Zierstreifen
Freizugängliche Schutzeinrichtungen (nicht unter Hauben)
Rote Schutzeinrichtungen
Grundmaschinenbestandteile und Aggregate (Ohne Schaltkästen)
N/A
BK_SONDERLSCHALTK | Sonderlack Schaltkästen | String | Ja
Nein
BK_SONDERLSCHALTS | Sonderlack Schaltschrank | String | Ja
Nein
Nur verfügbar bei:
Novimat Concept / Combima N / Combima Concept und Systems Maschinen
BK_SONDERLSICHERHEIT | Sonderlack Sicherheitseinrichtungen | String | Ja
Nein
BK_DLT_BAUREIHE | Baureihe | String | Combima
FBA
Novimat
BK_DLT_MASCHINENTYP | Maschinentyp | String | Systems
Concept
Contour
Compact
N
X1
1+1
N/A
BK_DLT_BEARBEITSEITE | Bearbeitungsseite | String | Einseitig
Doppelseitig
1½-seitig
BK_DLT_KETTE | Kette | String | R75
G80
BK_DLT_BEARBEITART | Bearbeitungs Art | String | Längs
Quer
N/A
BK_DLT_LINEAREINSCHU | Linear Einschub | String | Ja
Nein
cm
BK_DLT_MASCHINLAENGE | Maschinen Typ Länge | String | 170 |  | cm
|  |  | 230 |  | cm
|  |  | 280 |  | cm
|  |  | 330 |  | cm
|  |  | 390 |  | cm
|  |  | 440 |  | cm
|  |  | 500 |  | cm
|  |  | 540 |  | cm
|  |  | 590 |  | cm
|  |  | 640 |  | cm
|  |  | 700 |  | cm
|  |  | 740 |  | cm
|  |  | 790 |  | cm
|  |  | 840 |  | cm
|  |  | 900 |  | cm
|  |  | 950 |  | cm
|  |  | 1000 |  | cm
|  |  | 1060 |  | cm
|  |  | 1110 |  | cm
|  |  | 1170 |  | cm
|  |  | 1220 |  | cm
|  |  | 1280 |  | cm
|  |  | 1310 |  | cm
|  |  | 1370 |  | cm
|  |  | 1420 |  | cm
|  |  | 1480 |  | cm
|  |  | 1530 |  | cm
|  |  | 1580 |  | cm
|  |  | 1640 |  | cm
|  |  | 1690 |  | cm
|  |  | 1730 |  | cm
|  |  | 1780 |  | cm
|  |  | 1840 |  | cm
|  |  | 1890 |  | cm
|  |  | 1950 |  | cm
|  |  | 2000 |  | cm
|  |  | 2050 |  | cm
|  |  | 2090 |  | cm
|  |  | 2150 |  | cm
|  |  | 2200 |  | cm
|  |  | 2250 |  | cm
|  |  | 2310 |  | cm
|  |  | 2360 |  | cm
|  |  | 2420 |  | cm
|  |  | 2470 |  | cm
BK_DLT_MASCHINLAEINT | Maschinentyp Länge Int | Integer |  | Ohne GUI
BK_DLT_KANTENMATERIA | Kantenmaterial | String | R3
L20
N/A
BK_DLT_LINEAREINSCHU | Linear Einschub | String | Ja
Nein
BK_DLT_NOCKENABSTAND | Nockenabstand | String | 270mm | Standard
360mm
540mm
1080mm
N/A
BK_DLT_ZUSMITNNOCKEN | Zusätzliche Mitnehmer Nocken | String | Ja
Nein
BK_DLT_GRUNDMASCHERW | Grundmaschinenerweiterung | String | Ja
Nein
BK_DLT_WERKSTFUEHRUN | Werkstückführung | String | Ja
Nein
DLT_GRUNDMASCHINE_MG | Grundmaschine
GM_KONFIGURATORBEREI | Konfigurator Bereich | String | Einlaufbereich
Finishbereich
Formatbereich
Nachbearbeitung
Nutbereich
Sonstiges
Steuerungstechnik
Verleimbereich
GM_KONFIGURATORTYP | Konfigurator Typ | String | Automatisch
Doppelseitig
Manuell
Flachziehen
Profilziehen
Schwabbeln
Aggregate
Kompakt
Ständer
Fräsen
Kappen
Kopieren
Nutaggregat
Durchlaufbohren
Mittenschnitt
Postforming
Schleifen
Servobearbeitung
Sprühmittelsystem
Combima/N
GeradeHL
Leiste
Profilandruckrollenzone
Softform
Sonstige
Vorschmelzer
VTG
GM_KONFIGURATORID | Konfigurator ID | String | 0 | Ohne GUI
00000XXXXX
GM_VERERBUNGUEBERSCH | Vererbung überschreiben | String | Ja
Nein
GM_BEARBEITUNGSSEITE | Bearbeitungsseite | String | Einseitig | Ohne GUI
Doppelseitig
1½-seitig
GM_MASCHINTYPLAENGE | Maschinentyp Länge | Integer |  | Ohne GUI
GM_UNTERFLURABSAUGUN | Unterflurabsaugung | String | Ja
Nein
GM_GRUNDMASCHINERWEI | Grundmaschinenerweiterung | String | Ja
Nein
GM_WERKSTUECKFUEHRUN | Werkstückführung | String | Ja
Nein
GM_PRAEZISIONROLLKET | Präzisionsrollentransportkette | String | Ja
Nein
DLT_GRUNDAUSSTATT_MG | Grundausstattung
GM_BETRIEBSANLEITUNG | Betriebsanleitung | String | Ja
Nein
GM_UNTERBAU | Unterbau | String | 1090mm
1135mm
GM_AUSSTAND | Ausstand | String | 30mm
38mm
DLT_FESTMASCHSEIT_MG | Feste Maschinenseite
GM_ANSCHLAGSEITE | Anschlagseite | String | Links
Rechts
GM_FESTWERKSTAUST | Fester Werkstückausstand | String | Ja
Nein
GM_VERSTWERKSTAUS | Verstellung Werkstückausstand | String | Ja
Nein
GM_AGGTRAEGVERST | Aggregateträger Verstellung | String | Ja
Nein
GM_AGGTRAEGVERTYP | Aggregateträger Verstellung Typ | String | Manuell
NC Achse
Programmgesteuert
N/A
Nur verfügbar wenn Aggregateträger Verstellung = Ja
GM_WARTUNGSZUGANG | Wartungszugang | String | Ja
Nein
GM_ERWEITWARTZUG | Erweiterung für Wartungszugang | String | Ja
Nein
GM_ERWEITWARTTYP | Erweiterung für Wartungszugang Typ | String | Nur Querführung
Querführung und Unterbauten
N/A
Nur verfügbar wenn Erweiterung für Wartungszugang = Ja
DLT_HOEHEVERSTELL_MG | Höhenverstellung
GM_ELEKHOEHENVERS | Elektronische Höhenverstellung | String | Ja
Nein
GM_SONDERHOEHENVERS | Sonderhöhenverstellung | String | Ja
Nein
Nur verfügbar bei:
Elektronische Höhenverstellung = Ja
Werkstücklänge > 1750mm
GM_ZENTRALSCHMIERUNG | Zentralschmierung für Höhenverstellsäulen | String | Ja
Nein
Nur verfügbar wenn Elektronische Höhenverstellung = Ja
DLT_OBERDRUCKRIEM_MG | Oberdruckriemen
GM_ZUSVERBKEILRIEMEN | Zusätzlicher Verbundkeilriemen und rollende Kette | String | Ja
Nein
GM_ZUSVERBKEILRIE32 | Zusätzlicher Verbundkeilriemen 32mm | String | Ja
Nein
GM_RIEMENPOSITION | Riemenposition | String | Kettenmitte
Kettenkante
N/A
Nur verfügbar wenn Zusätzlicher Verbundkeilriemen 32mm ausgewählt wurde
GM_GUMMIROLLEN | Gummierte Rollen Ø70mm | String | Ja
Nein
DLT_VORSCHUBGESCH_MG | Vorschubgeschwindigkeiten
GM_VORSCHUB | Vorschubgeschwindigkeit | String | v=5-25m/min.
v=6-30m/min.
v=7-35m/min.
v=8-40m/min.
v=10-50m/min.
v=10-60m/min.
v=10-70m/min.
v=10-80m/min.
Sondergeschwindigkeit
GM_VORSCHUBSONDER | Sondergeschwindigkeit | Integer
Nur verfügbar wenn Vorschubgeschwindigkeit = Sondergeschwindigkeit ausgewählt wurde
GM_VORSCHVOREINSTELL | Vorschub Voreinstellung | String | 20m/min.
20+30m/min.
DLT_ZUORDMASCHDOP_MG | Zuordnung zu Grundmaschinen für doppelseitige Maschinen
GM_TRIEBSTOCKANTRIEB | Triebstockantrieb | String | Ja
Nein
Nur Verfügbar bei:
Einseitige Maschinen mit Zusätzlicher Rollenkette und Länge >= 2000
Doppelseitige Maschinen mit Länge >= 1280 und Vorschub >= 10-60m/min.
GM_UEBERWACHLAGER | Überwachung bei Lagerschaden | String | Ja
Nein
GM_LEERTRUMUNTERST | Leertrumunterstützung | String | Ja
Nein
Nur verfügbar bei:
Doppelseitiger Maschine mit Antrieb R75 ohne absenkbarer Mittenunterstützung
Doppelseitiger Maschine mit Antrieb R75 mit Werkstückbreite >= 300mm
GM_ABSAUGKETTE | Absaugeinrichtung R75 Kette | String | Ja
Nein
Nur verfügbar bei Maschinen mit Antrieb R75
GM_ABSAUGOBERDRUCK | Absaugvorrichtung Oberdruckriemen | String | Ja
Nein
GM_KETTENREINIGUNG | Transportkettenreinigung | String | Ja
Nein
GM_AGGTRAEGVERST_2 | Aggregateträger Verstellung | String | Ja
Nein
GM_AGGTRAEGVERTYP_2 | Aggregateträger Verstellung Typ | String | Horizontal
Vertikal
Beides
N/A
DLT_ARBEITBREITDO_MG | Arbeitsbreiten für doppelseitige und 1½-seitige Maschinen
GM_ARBEITSBREITEN | Arbeitsbreite | String | 1300mm
1800mm
2300mm
2800mm
3300mm
3800mm
4300mm
N/A
Nur verfügbar bei doppelseitigen und 1½-seitigen Maschinen
GM_ERWEITERQUERFUEHR | Erweiterung Querführung 500 mm | String | Ja
Nein
Nur verfügbar bei doppelseitigen und 1½-seitigen Maschinen
GM_ERWEITERUNGSTYP | Erweiterungs Typ | String | Querführungen
Querführungen und Unterbauten
N/A
Nur verfügbar bei doppelseitigen und 1½-seitigen Maschinen
DLT_BREITVERSTELL_MG | Breitenverstellung
GM_BREITVERSTELLTYP | Breitenverstellungs Typ | String | Programmgesteuert (ca. 4 m/min.)
Schnell (ca. 12 m/min.)
N/A
DLT_WERKSTUNTERST_MG | Werkstückunterstützung
GM_ROLLSTUETZSCHIE | Rollenstützschiene | String | Ja
Nein
GM_ROLLENSTUETZTYP | Rollenstützschienen Typ | String | Standard
Contirollen
N/A
Nur verfügbar, wenn Rollenstützschiene = Ja
GM_ROLLSTUETZZUSATZ | Zusätzliche Rollenstützschiene | String | Ja
Nein
Nur verfügbar bei Maschinentyp = Combima oder Novimat
DLT_SONSTIGES_MG | Sonstiges
GM_KIPPHEBEL45 | Kipphebel mit Abstand 45 mm | String | Ja
Nein
Nur verfügbar bei Werkstücklänge >= 100mm
GM_KETTENBAHN | Kettenbahn mit Reinigungsdurchbruch | String | Ja
Nein
Nur verfügbar bei Doppelseitigen Maschinen
GM_MITTENUNTERSTUETZ | Mittenunterstützung | String | Ja
Nein
GM_MITTENUNTERSTYP | Mittenunterstützung Typ | String | Nicht absenkbar
Werkstückmagazinbereich pneumatisch absenkbar
Magazinbereich pneumatisch absenkbar
N/A
GM_ERWEITSCHALTSCHRA | Schaltschrank Erweiterung | String | Ja
Nein
GM_PNEUMATIKKENNZEIC | Pneumatik Kennzeichnung | String | Ja
Nein

## Erfassungsregeln
Name | Merkmal |  | Regel 1 |  | Regel 2 |  | Regel 3 |  | Regel 4 |  | Regel 5 |  | Regel 6 |  | Regel 7 |  | Regel 8 | Regel 9 | Regel 10 | Regel 11 | Regel 12 | Regel 13
Vererbung
Ist das Merkmal das über die regeln definiert/beschränkt ist | Bezieht sich immer auf Merkmal aus A Horizontal sind es Oder regeln Vertikal und verknüpft z.b. mehrer Merkmale
BK_NETZSPANNUNGSTYP | GM_VERERBUNGUEBERSCH | = | Ja |  | ELSE
Bereich
Wert
Relevant
Multiselekt
| Keine Eingabe |  | FALSE |  | TRUE
Info
| Formel |  |  |  | SetManual
Sichtbar
BK_WERKSTLAENGEMIN | GM_VERERBUNGUEBERSCH | = | Ja |  | ELSE
Bereich
Wert
Relevant
Multiselekt
| Keine Eingabe |  | FALSE |  | TRUE
Info
| Formel |  |  |  | SetManual
Sichtbar
BK_WERKSTLAENGEMAX | GM_VERERBUNGUEBERSCH | = | Ja |  | ELSE
Bereich
Wert
Relevant
Multiselekt
| Keine Eingabe |  | FALSE |  | TRUE
Info
| Formel |  |  |  | SetManual
Sichtbar
BK_WERKSTBREITEMIN | GM_VERERBUNGUEBERSCH | = | Ja |  | ELSE
Bereich
Wert
Relevant
Multiselekt
| Keine Eingabe |  | FALSE |  | TRUE
Info
| Formel |  |  |  | SetManual
Sichtbar
BK_WERKSTBREITEMAX | GM_VERERBUNGUEBERSCH | = | Ja |  | ELSE
Bereich
Wert
Relevant
Multiselekt
| Keine Eingabe |  | FALSE |  | TRUE
Info
| Formel |  |  |  | SetManual
Sichtbar
BK_WERKSTHOEHEMIN | GM_VERERBUNGUEBERSCH | = | Ja |  | ELSE
Bereich
Wert
Relevant
Multiselekt
| Keine Eingabe |  | FALSE |  | TRUE
Info
| Formel |  |  |  | SetManual
Sichtbar
BK_WERKSTHOEHEMAX | GM_VERERBUNGUEBERSCH | = | Ja |  | ELSE
Bereich
Wert
Relevant
Multiselekt
| Keine Eingabe |  | FALSE |  | TRUE
Info
| Formel |  |  |  | SetManual
Sichtbar
BK_WERKSTTOLERMIN | GM_VERERBUNGUEBERSCH | = | Ja |  | ELSE
Bereich
Wert
Relevant
Multiselekt
| Keine Eingabe |  | FALSE |  | TRUE
Info
| Formel |  |  |  | SetManual
Sichtbar
BK_WERKSTTOLERPLU | GM_VERERBUNGUEBERSCH | = | Ja |  | ELSE
Bereich
Wert
Relevant
Multiselekt
| Keine Eingabe |  | FALSE |  | TRUE
Info
| Formel |  |  |  | SetManual
Sichtbar
BK_SONDERLACK | GM_VERERBUNGUEBERSCH | = | Ja |  | ELSE
Bereich
Wert
Relevant
Multiselekt
| Keine Eingabe |  | FALSE |  | TRUE
Info
| Formel |  |  |  | SetManual
Sichtbar
BK_SONDERLACKTYP | GM_VERERBUNGUEBERSCH | = | Ja |  | Nein |  | Ja |  | Nein |  | ELSE
| BK_SONDERLACK | = | Ja |  | Ja |  | Nein |  | Nein
| Bereich |  | -N/A |  | -N/A |  | +N/A |  | +N/A
| Wert | [5 empty] | N/A |  | N/A
Relevant
| Multiselekt |  | TRUE |  | TRUE |  | FALSE |  | FALSE
| Keine Eingabe |  | FALSE |  | TRUE |  | TRUE |  | TRUE
Info
| Formel |  | ClearManual |  | SetManual |  | ClearManual |  | SetManual
Sichtbar
BK_SONDERLSCHALTK | GM_VERERBUNGUEBERSCH | = | Ja |  | ELSE
Bereich
Wert
Relevant
Multiselekt
| Keine Eingabe |  | FALSE |  | TRUE
Info
| Formel |  |  |  | SetManual
Sichtbar
BK_SONDERLSCHALTS | BK_DLT_BAUREIHE | = | Combima¦Novimat |  | ELSE
| BK_DLT_MASCHINENTYP | = | Systems¦Concept¦N
| GM_VERERBUNGUEBERSCH | = | Ja
Bereich
| Wert |  |  |  | Nein
Relevant
Multiselekt
| Keine Eingabe |  | FALSE |  | TRUE
Info
| Formel |  |  |  | SetManual
Sichtbar
Grundmaschine
GM_KONFIGURATORTYP | GM_KONFIGURATORBEREI | = | Einlaufbereich | = | Finishbereich | = | Formatbereich | = | Nachbearbeitung | = | Nutbereich | = | Sonstiges | = | Steuerungstechnik | = | Verleimbereich | ELSE
| Bereich |  | +Automatisch¦Doppelseitig¦Manuell |  | +Flachziehen¦Profilziehen¦Schwabbeln |  | +Aggregate¦Kompakt¦Ständer |  | +Fräsen¦Kappen¦Kopieren |  | +Nutaggregat |  | +Durchlaufbohren¦Mittenschnitt¦Postforming¦Schleifen¦Servobearbeitung¦Sprühmittelsystem |  |  |  | +Combima/N¦GeradeHL¦Leiste¦Profilandruckrollenzone¦Softform¦Sonstige¦Vorschmelzer¦VTG
Wert
Relevant
Multiselekt
| Keine Eingabe |  | FALSE |  | FALSE |  | FALSE |  | FALSE |  | FALSE |  | FALSE |  | FALSE |  | FALSE | TRUE
Info
| Formel |  | ClearManual |  | ClearManual |  | ClearManual |  | ClearManual |  | ClearManual |  | ClearManual |  | ClearManual |  | ClearManual
Sichtbar
GM_BEARBEITUNGSSEITE | BK_DLT_BEARBEITSEITE | = | Einseitig | = | Doppelseitig | = | 1½-seitig
Bereich
| Wert |  | Einseitig |  | Doppelseitig |  | 1½-seitig
Relevant
Multiselekt
Keine Eingabe
Info
Formel
Sichtbar
Grundausstattung
GM_AUSSTAND | BK_DLT_BAUREIHE | = | Combima | = | Combima |  | ELSE
| BK_DLT_MASCHINENTYP | = | Concept | = | Concept
| BK_DLT_BEARBEITSEITE | = | Doppelseitig | = | Doppelseitig
| BK_DLT_BEARBEITART |  |  | = | Quer
| BK_DLT_KANTENMATERIA | = | R3 | = | R3
| BK_DLT_LINEAREINSCHU | = | Nein | = | Ja
Bereich
| Wert |  | 38mm |  | 38mm
Relevant
Multiselekt
| Keine Eingabe |  | FALSE |  | TRUE |  | FALSE
Info
| Formel |  | ClearManual |  | ClearManual
Sichtbar
GM_BETRIEBSANLEITUNG | BK_DLT_BAUREIHE | = | Novimat |  | ELSE
| BK_DLT_MASCHINENTYP | = | #REF!
Bereich
| Wert |  | Ja
Relevant
Multiselekt
| Keine Eingabe |  | TRUE |  | FALSE
Info
| Formel |  | ClearManual
Sichtbar
GM_UNTERFLURABSAUGUN | BK_DLT_BAUREIHE | = | FBA |  | ELSE
Bereich
Wert
Relevant
Multiselekt
| Keine Eingabe |  | FALSE |  | TRUE
Info
| Formel |  |  |  | ClearManual
Sichtbar
GM_GRUNDMASCHINERWEI | BK_DLT_BAUREIHE | = | Combima |  | ELSE
| BK_DLT_MASCHINENTYP | = | 1+1
Bereich
| Wert |  |  |  | Nein
Relevant
Multiselekt
| Keine Eingabe |  | FALSE |  | TRUE
Info
| Formel |  |  |  | ClearManual
Sichtbar
GM_WERKSTUECKFUEHRUN | BK_DLT_BAUREIHE | = | Combima |  | ELSE
| BK_DLT_MASCHINENTYP | = | 1+1
Bereich
| Wert |  |  |  | Nein
Relevant
Multiselekt
| Keine Eingabe |  | FALSE |  | TRUE
Info
| Formel |  |  |  | ClearManual
Sichtbar
GM_PRAEZISIONROLLKET | BK_DLT_BAUREIHE | = | Combima |  | ELSE
| BK_DLT_MASCHINENTYP | = | X1
Bereich
| Wert |  |  |  | Nein
Relevant
Multiselekt
| Keine Eingabe |  | FALSE |  | TRUE
Info
| Formel |  |  |  | ClearManual
Sichtbar
Feste Maschinenseite
GM_ANSCHLAGSEITE | BK_DLT_BAUREIHE | = | Combima | = | Novimat |  | ELSE
| BK_DLT_MASCHINENTYP | = | Concept | = | Concept
| BK_DLT_BEARBEITSEITE | = | Doppelseitig
| BK_DLT_KANTENMATERIA | = | R3
Bereich
| Wert |  | Links |  | Links
Relevant
Multiselekt
| Keine Eingabe |  | FALSE |  | FALSE |  | FALSE
Info
| Formel |  | ClearManual |  | ClearManual
Sichtbar
GM_FESTWERKSTAUST | BK_DLT_BAUREIHE | = | Combima | = | Combima | = | Novimat |  | ELSE
| BK_DLT_MASCHINENTYP | = | Concept | = | N | = | Concept
| BK_DLT_BEARBEITSEITE | = | Doppelseitig
| BK_DLT_KANTENMATERIA | = | R3
| BK_DLT_LINEAREINSCHU | = | Nein
Bereich
| Wert |  | Ja |  | Nein |  | Nein
Relevant
Multiselekt
| Keine Eingabe |  | FALSE |  | TRUE |  | TRUE |  | FALSE
Info
| Formel |  | ClearManual |  | ClearManual |  | ClearManual
Sichtbar
GM_VERSTWERKSTAUS | BK_DLT_BAUREIHE | = | Combima | = | Novimat |  |  |  | ELSE
| BK_DLT_MASCHINENTYP | = | N | = | Concept
| GM_FESTWERKSTAUST |  |  |  |  | = | Ja
Bereich
| Wert |  | Nein |  | Nein |  | Nein
Relevant
Multiselekt
| Keine Eingabe |  | TRUE |  | TRUE |  | TRUE |  | FALSE
Info
| Formel |  | ClearManual |  | ClearManual |  | ClearManual
Sichtbar
GM_AGGTRAEGVERST | BK_DLT_BAUREIHE | = | Combima | = | Novimat |  | ELSE
| BK_DLT_MASCHINENTYP | = | N | = | Concept
Bereich
| Wert |  | Nein |  | Nein
Relevant
Multiselekt
| Keine Eingabe |  | TRUE |  | TRUE |  | FALSE
Info
| Formel |  | ClearManual |  | ClearManual
Sichtbar
GM_AGGTRAEGVERTYP | BK_DLT_BAUREIHE | = | Combima |  |  |  | ELSE
| BK_DLT_MASCHINENTYP | = | Concept
| BK_DLT_BEARBEITSEITE | = | Doppelseitig
| BK_DLT_KANTENMATERIA | = | R3
| GM_AGGTRAEGVERST | = | Ja | = | Ja
| Bereich |  | +Manuell¦NC Achse |  | -N/A
| Wert | [5 empty] | N/A
Relevant
Multiselekt
| Keine Eingabe |  | FALSE |  | FALSE |  | TRUE
Info
| Formel |  | ClearManual |  |  |  | ClearManual
Sichtbar
GM_ERWEITWARTZUG | BK_DLT_BAUREIHE | = | Combima | = | Combima | = | Novimat |  | ELSE
| BK_DLT_MASCHINENTYP | = | Concept | = | N | = | Concept
| BK_DLT_BEARBEITSEITE | = | Doppelseitig
| BK_DLT_KANTENMATERIA | = | R3
Bereich
| Wert |  | Ja |  | Nein |  | Nein
Relevant
Multiselekt
| Keine Eingabe |  | FALSE |  | TRUE |  | TRUE |  | FALSE
Info
| Formel |  | ClearManual |  | ClearManual |  | ClearManual
Sichtbar
GM_ERWEITWARTTYP | BK_DLT_BAUREIHE | = | Combima | = | Combima |  |  |  | ELSE
| BK_DLT_MASCHINENTYP | = | Concept | = | Concept
| BK_DLT_BEARBEITSEITE | = | Doppelseitig | = | Doppelseitig
| BK_DLT_BEARBEITART | = | Längs | = | Quer
| BK_DLT_KANTENMATERIA | = | R3 | = | R3
| BK_DLT_LINEAREINSCHU | = | Nein
| GM_ERWEITWARTZUG | = | Ja | = | Ja | = | Ja
| Bereich |  | -N/A |  |  |  | -N/A
| Wert |  | Nur Querführung |  | Nur Querführung |  |  |  | N/A
Relevant
Multiselekt
| Keine Eingabe |  | FALSE |  | TRUE |  | FALSE |  | TRUE
Info
| Formel |  | ClearManual |  | ClearManual |  | SetInvalid(false) |  | ClearManual
Sichtbar
Höhenverstellung
GM_ELEKHOEHENVERS | BK_DLT_BAUREIHE | = | Combima | = | Novimat |  | ELSE
| BK_DLT_MASCHINENTYP | = | Concept | = | Concept
| BK_DLT_BEARBEITSEITE | = | Doppelseitig
| BK_DLT_BEARBEITART | = | Längs
| BK_DLT_LINEAREINSCHU | = | Nein
| BK_DLT_KANTENMATERIA | = | R3
Bereich
| Wert |  | Ja |  | Nein
Relevant
Multiselekt
| Keine Eingabe |  | TRUE |  | TRUE |  | FALSE
Info
| Formel |  | ClearManual |  | ClearManual
Sichtbar
GM_SONDERHOEHENVERS | BK_DLT_BAUREIHE | = | Combima | = | Combima |  |  |  | ELSE
| BK_DLT_MASCHINENTYP | = | Concept | = | N
| BK_DLT_BEARBEITSEITE | = | Doppelseitig
| BK_DLT_KANTENMATERIA | = | R3
| GM_ELEKHOEHENVERS |  |  |  |  | = | Ja
| BK_WERKSTLAENGEMIN |  |  |  |  | > | 1750
Bereich
| Wert |  | Nein |  | Nein |  |  |  | Nein
Relevant
Multiselekt
| Keine Eingabe |  | TRUE |  | TRUE |  | FALSE |  | TRUE
Info
| Formel |  | ClearManual |  | ClearManual |  |  |  | ClearManual
Sichtbar
GM_ZENTRALSCHMIERUNG | GM_ELEKHOEHENVERS | = | Ja |  | ELSE
Bereich
| Wert |  |  |  | Nein
Relevant
Multiselekt
| Keine Eingabe |  | FALSE |  | TRUE
Info
| Formel |  |  |  | ClearManual
Sichtbar
Oberdruckriemen
GM_ZUSVERBKEILRIEMEN | BK_DLT_BAUREIHE | = | Combima | = | Combima | = | Novimat |  | ELSE
| BK_DLT_MASCHINENTYP | = | Concept | = | N | = | Concept
| BK_DLT_BEARBEITSEITE | = | Doppelseitig
| BK_DLT_KANTENMATERIA | = | R3
Bereich
| Wert |  | Nein |  | Nein |  | Nein
Relevant
Multiselekt
| Keine Eingabe |  | TRUE |  | TRUE |  | TRUE |  | FALSE
Info
| Formel |  | ClearManual |  | ClearManual |  | ClearManual
Sichtbar
GM_ZUSVERBKEILRIE32 | BK_DLT_BAUREIHE | = | Combima | = | Combima | = | Novimat |  | ELSE
| BK_DLT_MASCHINENTYP | = | Concept | = | N | = | Concept
| BK_DLT_BEARBEITSEITE | = | Doppelseitig
| BK_DLT_KANTENMATERIA | = | R3
Bereich
| Wert |  | Nein |  | Nein |  | Nein
Relevant
Multiselekt
| Keine Eingabe |  | TRUE |  | TRUE |  | TRUE |  | FALSE
Info
| Formel |  | ClearManual |  | ClearManual |  | ClearManual
Sichtbar
GM_RIEMENPOSITION | GM_ZUSVERBKEILRIE32 | = | Ja |  | ELSE
| Bereich |  | -N/A
| Wert |  |  |  | N/A
Relevant
Multiselekt
| Keine Eingabe |  | FALSE |  | TRUE
Info
| Formel |  |  |  | ClearManual
Sichtbar
GM_GUMMIROLLEN | BK_DLT_BAUREIHE | = | Combima | = | Combima | = | Novimat |  | ELSE
| BK_DLT_MASCHINENTYP | = | Concept | = | N | = | Concept
| BK_DLT_BEARBEITSEITE | = | Doppelseitig
| BK_DLT_KANTENMATERIA | = | R3
Bereich
| Wert |  | Nein |  | Nein |  | Nein
Relevant
Multiselekt
| Keine Eingabe |  | TRUE |  | TRUE |  | TRUE |  | FALSE
Info
| Formel |  | ClearManual |  | ClearManual |  | ClearManual
Sichtbar
Zuordnung zu Grundmaschinen für doppelseitige Maschinen
GM_TRIEBSTOCKANTRIEB | BK_DLT_BAUREIHE | = | Combima | = | Combima | [5 empty] | ELSE
| BK_DLT_MASCHINENTYP | = | Concept | = | N
| BK_DLT_BEARBEITSEITE | = | Doppelseitig |  |  | = | Einseitig | = | Doppelseitig
| BK_DLT_KANTENMATERIA | = | R3
| GM_ZUSVERBKEILRIEMEN |  |  |  |  | = | Ja | = | Ja
| BK_DLT_MASCHINLAEINT |  |  |  |  | >= | 2000 | >= | 1280
| GM_VORSCHUB | [6 empty] | = | v=10-60m/min.¦v=10-70m/min.¦v=10-80m/min.
Bereich
| Wert |  | Nein |  | Nein | [5 empty] | Nein
Relevant
Multiselekt
| Keine Eingabe |  | TRUE |  | TRUE |  | FALSE |  | FALSE |  | TRUE
Info
| Formel |  | ClearManual |  | ClearManual | [5 empty] | ClearManual
Sichtbar
GM_UEBERWACHLAGER | BK_DLT_BAUREIHE | = | Combima |  |  |  | ELSE
| BK_DLT_MASCHINENTYP | = | Concept
| BK_DLT_BEARBEITSEITE | = | Doppelseitig | = | Doppelseitig
| BK_DLT_KANTENMATERIA | = | R3
Bereich
| Wert |  | Nein |  |  |  | Nein
Relevant
Multiselekt
| Keine Eingabe |  | TRUE |  | FALSE |  | TRUE
Info
| Formel |  | ClearManual |  |  |  | ClearManual
Sichtbar
GM_LEERTRUMUNTERST | BK_DLT_BAUREIHE | = | Combima | [7 empty] | ELSE
| BK_DLT_MASCHINENTYP | = | Concept
| BK_DLT_BEARBEITSEITE | = | Doppelseitig | = | Doppelseitig | = | Doppelseitig |  | Doppelseitig
| BK_DLT_KETTE |  |  | = | R75 | = | R75 |  | R75
| BK_DLT_KANTENMATERIA | = | R3
| GM_MITTENUNTERSTUETZ |  |  | = | Nein | = | Ja
| GM_MITTENUNTERSTYP |  |  |  |  | = | Nicht absenkbar
| BK_WERKSTBREITEMIN | [6 empty] | >= | 300
Bereich
| Wert |  | Nein | [7 empty] | Nein
Relevant
Multiselekt
| Keine Eingabe |  | TRUE |  | FALSE |  | FALSE |  | FALSE |  | TRUE
Info
| Formel |  | ClearManual | [7 empty] | ClearManual
Sichtbar
GM_ABSAUGKETTE | BK_DLT_BAUREIHE | = | Combima |  |  |  | ELSE
| BK_DLT_MASCHINENTYP | = | Concept
| BK_DLT_BEARBEITSEITE | = | Doppelseitig | = | Doppelseitig
| BK_DLT_KETTE |  |  | = | R75
| BK_DLT_KANTENMATERIA | = | R3
Bereich
| Wert |  | Nein |  |  |  | Nein
Relevant
Multiselekt
| Keine Eingabe |  | TRUE |  | FALSE |  | TRUE
Info
| Formel |  | ClearManual |  |  |  | ClearManual
Sichtbar
GM_ABSAUGOBERDRUCK | BK_DLT_BAUREIHE | = | Combima |  |  |  | ELSE
| BK_DLT_MASCHINENTYP | = | Concept
| BK_DLT_BEARBEITSEITE | = | Doppelseitig | = | Doppelseitig
| BK_DLT_KANTENMATERIA | = | R3
Bereich
| Wert |  | Nein |  |  |  | Nein
Relevant
Multiselekt
| Keine Eingabe |  | TRUE |  | FALSE |  | TRUE
Info
| Formel |  | ClearManual |  |  |  | ClearManual
Sichtbar
GM_KETTENREINIGUNG | BK_DLT_BAUREIHE | = | Combima |  |  |  | ELSE
| BK_DLT_MASCHINENTYP | = | Concept
| BK_DLT_BEARBEITSEITE | = | Doppelseitig | = | Doppelseitig
| BK_DLT_KANTENMATERIA | = | R3
Bereich
| Wert |  | Nein |  |  |  | Nein
Relevant
Multiselekt
| Keine Eingabe |  | TRUE |  | FALSE |  | TRUE
Info
| Formel |  | ClearManual |  |  |  | ClearManual
Sichtbar
GM_AGGTRAEGVERST_2 | BK_DLT_BAUREIHE | = | Combima |  |  |  | ELSE
| BK_DLT_MASCHINENTYP | = | Concept
| BK_DLT_BEARBEITSEITE | = | Doppelseitig | = | Doppelseitig
| BK_DLT_KANTENMATERIA | = | R3
Bereich
| Wert |  | Nein |  |  |  | Nein
Relevant
Multiselekt
| Keine Eingabe |  | TRUE |  | FALSE |  | TRUE
Info
| Formel |  | ClearManual |  |  |  | ClearManual
Sichtbar
GM_AGGTRAEGVERTYP_2 | BK_DLT_BEARBEITSEITE | = | Doppelseitig |  | ELSE
| GM_AGGTRAEGVERST_2 | = | Ja
| Bereich |  | -N/A
| Wert |  |  |  | N/A
Relevant
Multiselekt
| Keine Eingabe |  | FALSE |  | TRUE
Info
| Formel |  |  |  | ClearManual
Sichtbar
Vorschubgeschwindigkeiten
GM_VORSCHUB | BK_DLT_BAUREIHE | = | Combima | = | Combima | = | Combima |  | ELSE
| BK_DLT_MASCHINENTYP | = | Concept | = | Concept | = | N
| BK_DLT_BEARBEITSEITE | = | Doppelseitig | = | Doppelseitig
| BK_DLT_BEARBEITART | = | Längs | = | Quer
| BK_DLT_KANTENMATERIA | = | R3 | = | R3
| Bereich |  | +v=10-50m/min.¦v=10-60m/min.
| Wert |  | v=10-50m/min. |  | v=10-50m/min. |  | v=7-35m/min.
Relevant
Multiselekt
| Keine Eingabe |  | FALSE |  | TRUE |  | TRUE |  | FALSE
Info
| Formel |  | ClearManual |  | ClearManual |  | ClearManual
Sichtbar
GM_VORSCHUBSONDER | GM_VORSCHUB | = | Sondergeschwindigkeit |  | ELSE
Bereich
| Wert |  |  |  | 0
Relevant
Multiselekt
| Keine Eingabe |  | FALSE |  | TRUE
Info
| Formel |  | SetInvalid(false) |  | ClearManual
Sichtbar
Arbeitsbreiten für doppelseitige und 1½-seitige Maschinen
GM_ARBEITSBREITEN | BK_DLT_BEARBEITSEITE | = | Doppelseitig |  | ELSE
| Bereich |  | -N/A
| Wert |  |  |  | N/A
Relevant
Multiselekt
| Keine Eingabe |  | FALSE |  | TRUE
Info
Formel
| Sichtbar |  |  |  | ClearManual
GM_ERWEITERQUERFUEHR | BK_DLT_BAUREIHE | = | Combima |  |  |  | ELSE
| BK_DLT_MASCHINENTYP | = | Concept
| BK_DLT_BEARBEITSEITE | = | Doppelseitig | = | Doppelseitig
| BK_DLT_KANTENMATERIA | = | R3
Bereich
| Wert |  | Nein |  |  |  | Nein
Relevant
Multiselekt
| Keine Eingabe |  | TRUE |  | FALSE |  | TRUE
Info
| Formel |  | ClearManual |  |  |  | ClearManual
Sichtbar
GM_ERWEITERUNGSTYP | GM_ERWEITERQUERFUEHR | = | Ja |  | ELSE
| Bereich |  | -N/A
| Wert |  |  |  | N/A
Relevant
Multiselekt
| Keine Eingabe |  | FALSE |  | TRUE
Info
| Formel |  |  |  | ClearManual
Sichtbar
Breitenverstellung
GM_BREITVERSTELLTYP | BK_DLT_BAUREIHE | = | Combima | = | Combima | = | Novimat |  | ELSE
| BK_DLT_MASCHINENTYP | = | Concept | = | N | = | Concept
| BK_DLT_BEARBEITSEITE | = | Doppelseitig
| BK_DLT_KANTENMATERIA | = | R3
| Bereich | [7 empty] | -N/A
| Wert |  | Programmgesteuert (ca. 4 m/min.) |  | N/A |  | N/A
Relevant
Multiselekt
| Keine Eingabe |  | TRUE |  | TRUE |  | TRUE |  | FALSE
Info
| Formel |  | ClearManual |  | ClearManual |  | ClearManual
Sichtbar
Werkstückunterstützung
GM_ROLLSTUETZSCHIE | BK_DLT_BAUREIHE | = | Combima | = | Combima | = | Novimat |  | ELSE
| BK_DLT_MASCHINENTYP | = | Concept | = | N | = | Concept
| BK_DLT_BEARBEITSEITE | = | Doppelseitig
| BK_DLT_KANTENMATERIA | = | R3
Bereich
| Wert |  | Nein |  | Ja |  | Ja
Relevant
Multiselekt
| Keine Eingabe |  | TRUE |  | FALSE |  | FALSE |  | FALSE
Info
| Formel |  | ClearManual |  | ClearManual |  | ClearManual
Sichtbar
GM_ROLLENSTUETZTYP | BK_DLT_BAUREIHE | = | Novimat | = | Combima |  |  |  | ELSE
| BK_DLT_MASCHINENTYP | = | Concept | = | N
| GM_ROLLSTUETZSCHIE | = | Ja | = | Ja | = | Ja
| Bereich |  |  |  | -N/A |  | -N/A
| Wert |  | Standard |  | Standard |  |  |  | N/A
Relevant
Multiselekt
| Keine Eingabe |  | TRUE |  | FALSE |  | FALSE |  | TRUE
Info
| Formel |  | ClearManual |  | ClearManual |  |  |  | ClearManual
Sichtbar
GM_ROLLSTUETZZUSATZ | BK_DLT_BAUREIHE | = | Combima | = | Novimat | = | Combima¦Novimat |  | ELSE
| BK_DLT_MASCHINENTYP | = | Concept | = | Concept
| BK_DLT_BEARBEITSEITE | = | Doppelseitig
| BK_DLT_KANTENMATERIA | = | R3
Bereich
| Wert |  | Nein |  | Nein
Relevant
Multiselekt
| Keine Eingabe |  | TRUE |  | FALSE |  | FALSE |  | TRUE
Info
| Formel |  | ClearManual |  | ClearManual
Sichtbar
Sonstiges
GM_KIPPHEBEL45 | BK_DLT_BAUREIHE | = | Combima | = | Novimat | = | Novimat |  |  |  | ELSE
| BK_DLT_MASCHINENTYP | = | Concept | = | Concept | = | Concept
| BK_DLT_BEARBEITSEITE | = | Doppelseitig
| BK_DLT_KETTE |  |  | = | R75 | = | G80
| BK_DLT_KANTENMATERIA | = | R3 |  |  | = | L20
| BK_WERKSTLAENGEMIN |  |  | >= | 100 | >= | 100 | >= | 100
Bereich
| Wert |  | Nein |  | Ja |  | Ja |  |  |  | Nein
Relevant
Multiselekt
| Keine Eingabe |  | TRUE |  | FALSE |  | FALSE |  | FALSE |  | TRUE
Info
| Formel |  | ClearManual |  | ClearManual |  | ClearManual |  |  |  | ClearManual
Sichtbar
GM_KETTENBAHN | BK_DLT_BAUREIHE | = | Combima | = | Combima | = | Novimat |  |  |  | ELSE
| BK_DLT_MASCHINENTYP | = | Concept | = | N | = | Concept
| BK_DLT_BEARBEITSEITE | = | Doppelseitig |  |  |  |  | = | Doppelseitig
| BK_DLT_KANTENMATERIA | = | R3
Bereich
| Wert |  | Nein |  | Nein |  | Nein |  |  |  | Nein
Relevant
Multiselekt
| Keine Eingabe |  | TRUE |  | TRUE |  | TRUE |  | FALSE |  | TRUE
Info
| Formel |  | ClearManual |  | ClearManual |  | ClearManual |  |  |  | ClearManual
Sichtbar
GM_MITTENUNTERSTUETZ | BK_DLT_BAUREIHE | = | Combima | = | Combima | = | Novimat |  | ELSE
| BK_DLT_MASCHINENTYP | = | Concept | = | N | = | Concept
| BK_DLT_BEARBEITSEITE | = | Doppelseitig
| BK_DLT_KANTENMATERIA | = | R3
Bereich
| Wert |  | Nein |  | Nein |  | Nein
Relevant
Multiselekt
| Keine Eingabe |  | TRUE |  | TRUE |  | TRUE |  | FALSE
Info
| Formel |  | ClearManual |  | ClearManual |  | ClearManual
Sichtbar
GM_MITTENUNTERSTYP | GM_MITTENUNTERSTUETZ | = | Ja |  | ELSE
| Bereich |  | -N/A
| Wert |  |  |  | N/A
Relevant
Multiselekt
| Keine Eingabe |  | FALSE |  | TRUE
Info
| Formel |  | SetInvalid(false) |  | ClearManual
Sichtbar
GM_ERWEITSCHALTSCHRA | BK_DLT_BAUREIHE | = | Combima | = | Combima | = | Novimat |  | ELSE
| BK_DLT_MASCHINENTYP | = | Concept | = | N | = | Concept
| BK_DLT_BEARBEITSEITE | = | Doppelseitig
| BK_DLT_KANTENMATERIA | = | R3
Bereich
| Wert |  | Nein |  | Nein |  | Nein
Relevant
Multiselekt
| Keine Eingabe |  | TRUE |  | TRUE |  | TRUE |  | FALSE
Info
| Formel |  | ClearManual |  | ClearManual |  | ClearManual
Sichtbar
GM_PNEUMATIKKENNZEIC | BK_DLT_BAUREIHE | = | Combima | = | Combima | = | Novimat |  | ELSE
| BK_DLT_MASCHINENTYP | = | Concept | = | N | = | Concept
| BK_DLT_BEARBEITSEITE | = | Doppelseitig
| BK_DLT_KANTENMATERIA | = | R3
Bereich
| Wert |  | Nein |  | Nein |  | Nein
Relevant
Multiselekt
| Keine Eingabe |  | TRUE |  | TRUE |  | TRUE |  | FALSE
Info
| Formel |  | ClearManual |  | ClearManual |  | ClearManual
Sichtbar